## L-Sec
Drainage Flow Rates
Flow Rate (L/s) for Head of Water
Product Code | 20mm | 30mm | 40mm | 50mm | 100mm
Bronze Drains
168.150FCR | 4.51 | 7.09 | 8.54 | 9.95
168.150DRCR | 2.47 | 4.54 | 6.39 | 8.79
168.100FCR | 2.96 | 4.91 | 5.49 | 6.46
168.100DRCR | 1.98 | 3.67 | 5.25 | 7.26
168.80FCR | 2.38 | 3.38 | 3.6 | 3.89
168.80DRCR | 1.49 | 2.71 | 4.33 | 4.69
168.65FCR | 2.08 | 2.24 | 2.45 | 2.57
168.65DRCR | 1.48 | 2.39 | 2.58 | 2.73
Sureflow Series
Sureflow150 Flat | 2.86 | 5.29 | 7.16 | 9.13
Sureflow150 Dome | 2.85 | 5.21 | 7.86 | 9.92
Sureflow150 Flat SS | 3.3 | 5.52 | 7.05 | 8.18 | 11.6
Sureflow150 SS | 2.8 | 4.8 | 7 | 9.46 | 17.46
Sureflow100 Flat | 3.4 | 5.57 | 7.18 | 7.43
Sureflow100 Dome | 3.66 | 6.2 | 8.17 | 8.63
Sureflow100 Flat SS | 3.2 | 6 | 6.9 | 7.2 | 8.48
Sureflow100 SS | 2.85 | 5.1 | 7.26 | 8.06 | 9.58
Sureflow80 Flat | 2.83 | 3.32 | 3.51 | 3.69
Sureflow80 Dome | 3.09 | 3.21 | 3.73 | 3.89
Sureflow80 Flat SS | 2.9 | 3.3 | 3.52 | 3.68 | 4.3
Sureflow80 SS | 2.8 | 3.4 | 3.74 | 3.8 | 4.55
Cast Iron
272.150FCR | 4.16 | 6.92 | 9.53 | 11.15
272.150CP | 5.3 | 9.23 | 11.84 | 12.62
272.150DCR | 2.81 | 4.92 | 7.54 | 11.02
272.100FCR | 4.23 | 6.41 | 7.24 | 7.49
272.100CP | 4.68 | 6.35 | 6.71 | 7.04
272.100DCR | 2.96 | 4.98 | 8.29 | 9.56
272.100DCR Stone Guard | 2.43 | 4.25 | 6.07 | 8.49
272.80FCR | 3.83 | 4.58 | 4.76 | 5.02
272.80CP | 3.43 | 3.64 | 3.78 | 3.91
272.80DCR | 2.65 | 3.98 | 4.81 | 5.04
Storm Series
168.300.150SSS | 6.61 | 9.54 | 10.72 | 11.48
168.200.150SSS | 4.23 | 7.21 | 8.39 | 9.29
168.200.150RSS | 4.47 | 6.63 | 7.46 | 8.86
168.200.100SSS | 3.16 | 3.68 | 4.12 | 4.38
168.200.100RSS | 2.97 | 3.47 | 3.79 | 4.03
PS150.100SSS | 2.71 | 3.09 | 3.4 | 3.92
168.150.100SSS | 2.85 | 3.21 | 3.46 | 3.75
168.150.100RSS | 2.89 | 3.35 | 3.76 | 4.03
168.150.80RSS | 1.59 | 1.78 | 1.94 | 2.1
168.100.80RSS | 0.94 | 1.06 | 1.28 | 1.39
168.100.80RSS | 1.04 | 1.33 | 1.53 | 1.67
205.100RDS | 1.05 | 1.23 | 1.43 | 1.57
Vinyl Clamp Ring
168.50VCR | 0.86167 | 1.07 | 1.0433 | 1.2133
168.65VCR | 1.19 | 1.4667 | 1.72 | 1.9767
VR65CP | 1.15 | 1.45 | 1.67 | 1.92
VR65WH | 1.37 | 1.71 | 1.97 | 2.26
168.80VCR | 1.3117 | 1.4883 | 1.7533 | 1.9967
168.100VCR | 2.1133 | 2.7983 | 3.2133 | 3.4517
Bronze Base Plastic Grate
168.65VCR WH | 1.4933 | 1.8717 | 2.0883 | 2.2
168.80VCR WH | 1.575 | 1.97 | 2.135 | 2.295
168.100VCR WH | 2.0383 | 3.015 | 3.445 | 3.7317
Dome Clamp Ring
168.50DCR | 1.01 | 1.53 | 1.6217 | 1.71
168.65DCR | 1.4317 | 2.455 | 2.865 | 2.995
168.80DCR | 1.42 | 1.9317 | 2.315 | 2.6633
168.100DCR | 2.03 | 3.0883 | 4.07 | 4.71
Plastic Dome Grate
168.65DCR PLAS | 1.4233 | 2.42 | 2.9817 | 3.2867
VR65 DOME PLAS | 1.17 | 2.28 | 3 | 3.36
168.80DCR PLAS | 1.45 | 2.4717 | 3.13 | 3.5883
168.100DCR PLAS | 2.0867 | 3.5233 | 4.5683 | 5.3783
Vision Series
TKV1000E | 1.66 | 1.75 | 1.88 | 1.95
TKV1000TI | 1.09 | 1.19 | 1.27 | 1.36
Elegance Grates
INV100SS | 1.05 | 1.2 | 1.3 | 1.4
204.100SS5 | 1.4 | 1.77 | 2.15 | 2.4
204.100SS7 | 0.72 | 0.83 | 0.92 | 1.01
KT100SS | 0.68 | 0.79 | 0.86 | 0.96
Cyclone Grates
CYC80SC | 0.6 | 0.76 | 0.92 | 1.02
CYC100SC | 1.14 | 1.47 | 1.7 | 1.95
Revolvers
Revolver Vertical Out | 0.77 | 0.81 | 0.84 | 0.88
Revolver 2o Out | 0.65 | 0.69 | 0.72 | 0.75
Allthroughs
Grate Balcony Drainage
PS150.100AT PLAS | 1.12 | 1.35 | 1.53 | 1.7
PS150.100SSS DP | 1.1 | 1.23 | 1.39 | 1.5
168.200.100SSS DP | 1.74 | 2.01 | 2.25 | 2.4
AT65O PLAS | 0.59 | 0.69 | 0.79 | 0.86
AT80O PLAS | 0.79 | 0.93 | 1.05 | 1.14
AT100O PLAS | 1.04 | 1.22 | 1.39 | 1.49
AT65O | 0.42 | 0.5 | 0.57 | 0.63
AT80O | 0.5 | 0.56 | 0.63 | 0.68
Downpipe Drainage
AT100O PLAS | 5 L/s flow rate limit before splashback
Security Drain
SEC100SSVR | 0.85 | 0.93 | 1.05 | 1.14

## L-Min
|  |  | Sec/min: | 60
Drainage Flow Rates
Flow Rate (L/min) for Head of Water
Product Code | 20mm | 30mm | 40mm | 50mm | 100mm
Bronze Drains
168.150FCR | 270.6 | 425.4 | 512.4 | 597
168.150DRCR | 148.2 | 272.4 | 383.4 | 527.4
168.100FCR | 177.6 | 294.6 | 329.4 | 387.6
168.100DRCR | 118.8 | 220.2 | 315 | 435.6
168.80FCR | 142.8 | 202.8 | 216 | 233.4
168.80DRCR | 89.4 | 162.6 | 259.8 | 281.4
168.65FCR | 124.8 | 134.4 | 147 | 154.2
168.65DRCR | 88.8 | 143.4 | 154.8 | 163.8
Sureflow Series
Sureflow150 Flat | 171.6 | 317.4 | 429.6 | 547.8
Sureflow150 Dome | 171 | 312.6 | 471.6 | 595.2
Sureflow150 Flat SS | 198 | 331.2 | 423 | 490.8 | 696
Sureflow150 SS | 168 | 288 | 420 | 567.6 | 1047.6
Sureflow100 Flat | 204 | 334.2 | 430.8 | 445.8
Sureflow100 Dome | 219.6 | 372 | 490.2 | 517.8
Sureflow100 Flat SS | 192 | 360 | 414 | 432 | 508.8
Sureflow100 SS | 171 | 306 | 435.6 | 483.6 | 574.8
Sureflow80 Flat | 169.8 | 199.2 | 210.6 | 221.4
Sureflow80 Dome | 185.4 | 192.6 | 223.8 | 233.4
Sureflow80 Flat SS | 174 | 198 | 211.2 | 220.8 | 258
Sureflow80 SS | 168 | 204 | 224.4 | 228 | 273
Cast Iron
272.150FCR | 249.6 | 415.2 | 571.8 | 669
272.150CP | 318 | 553.8 | 710.4 | 757.2
272.150DCR | 168.6 | 295.2 | 452.4 | 661.2
272.100FCR | 253.8 | 384.6 | 434.4 | 449.4
272.100CP | 280.8 | 381 | 402.6 | 422.4
272.100DCR | 177.6 | 298.8 | 497.4 | 573.6
272.100DCR Stone Guard | 145.8 | 255 | 364.2 | 509.4
272.80FCR | 229.8 | 274.8 | 285.6 | 301.2
272.80CP | 205.8 | 218.4 | 226.8 | 234.6
272.80DCR | 159 | 238.8 | 288.6 | 302.4
Storm Series
168.300.150SSS | 396.6 | 572.4 | 643.2 | 688.8
168.200.150SSS | 253.8 | 432.6 | 503.4 | 557.4
168.200.150RSS | 268.2 | 397.8 | 447.6 | 531.6
168.200.100SSS | 189.6 | 220.8 | 247.2 | 262.8
168.200.100RSS | 178.2 | 208.2 | 227.4 | 241.8
PS150.100SSS | 162.6 | 185.4 | 204 | 235.2
168.150.100SSS | 171 | 192.6 | 207.6 | 225
168.150.100RSS | 173.4 | 201 | 225.6 | 241.8
168.150.80RSS | 95.4 | 106.8 | 116.4 | 126
168.100.80RSS | 56.4 | 63.6 | 76.8 | 83.4
168.100.80RSS | 62.4 | 79.8 | 91.8 | 100.2
205.100RDS | 63 | 73.8 | 85.8 | 94.2
Vinyl Clamp Ring
168.50VCR | 51.7 | 64.2 | 62.6 | 72.8
168.65VCR | 71.4 | 88 | 103.2 | 118.6
VR65CP | 69 | 87 | 100.2 | 115.2
VR65WH | 82.2 | 102.6 | 118.2 | 135.6
168.80VCR | 78.7 | 89.3 | 105.2 | 119.8
168.100VCR | 126.8 | 167.9 | 192.8 | 207.1
Bronze Base Plastic Grate
168.65VCR WH | 89.6 | 112.3 | 125.3 | 132
168.80VCR WH | 94.5 | 118.2 | 128.1 | 137.7
168.100VCR WH | 122.3 | 180.9 | 206.7 | 223.9
Dome Clamp Ring
168.50DCR | 60.6 | 91.8 | 97.3 | 102.6
168.65DCR | 85.9 | 147.3 | 171.9 | 179.7
168.80DCR | 85.2 | 115.9 | 138.9 | 159.8
168.100DCR | 121.8 | 185.3 | 244.2 | 282.6
Plastic Dome Grate
168.65DCR PLAS | 85.4 | 145.2 | 178.9 | 197.2
VR65 DOME PLAS | 70.2 | 136.8 | 180 | 201.6
168.80DCR PLAS | 87 | 148.3 | 187.8 | 215.3
168.100DCR PLAS | 125.2 | 211.4 | 274.1 | 322.7
Vision Series
TKV1000E | 99.6 | 105 | 112.8 | 117
TKV1000TI | 65.4 | 71.4 | 76.2 | 81.6
Elegance Grates
INV100SS | 63 | 72 | 78 | 84
204.100SS5 | 84 | 106.2 | 129 | 144
204.100SS7 | 43.2 | 49.8 | 55.2 | 60.6
KT100SS | 40.8 | 47.4 | 51.6 | 57.6
Cyclone Grates
CYC80SC | 36 | 45.6 | 55.2 | 61.2
CYC100SC | 68.4 | 88.2 | 102 | 117
Revolvers
Revolver Vertical Out | 46.2 | 48.6 | 50.4 | 52.8
Revolver 2o Out | 39 | 41.4 | 43.2 | 45
Allthroughs
Grate Balcony Drainage
PS150.100AT PLAS | 67.2 | 81 | 91.8 | 102
PS150.100SSS DP | 66 | 73.8 | 83.4 | 90
168.200.100SSS DP | 104.4 | 120.6 | 135 | 144
AT65O PLAS | 35.4 | 41.4 | 47.4 | 51.6
AT80O PLAS | 47.4 | 55.8 | 63 | 68.4
AT100O PLAS | 62.4 | 73.2 | 83.4 | 89.4
AT65O | 25.2 | 30 | 34.2 | 37.8
AT80O | 30 | 33.6 | 37.8 | 40.8
Downpipe Drainage
AT100O PLAS | 5 L/s flow rate limit before splashback
Security Drain
SEC100SSVR | 51 | 55.8 | 63 | 68.4